## Troškovnik
TROŠKOVNIK RADOVA SANACIJA KLIZIŠTA
Redni broj | Opis stavke | Jedinica mjere | Količina | Jedinična cijena | Ukupno
1. | PRIPREMNI RADOVI |  |  |  |  | 0
1.1. | TEHNIČKA PRIPREMA GRADILIŠTA
1.1.1. | Ručno iskolčenje radova: Ručno iskolčenje radova mjernom trakom, nivelirom ili ostalim mjernim pomagalima. Stavka obuhvaća iskolčenje svih elemenata sanacije klizišta, prema profilima iz tlocrta i presjeka tehničkog riješenja. Obuhvaćeno je iskolčenje i održavanje iskolčenja za vrijeme radova, te sva mjerenja kojima se podaci iz elaborata prenose na teren i obrnuto, osiguranje iskolčenja, profiliranje i obnavljanje za cijelo vrijeme izvođenja radova. Obračun komplet. | kom | 1 | 0 | 0
1.1.2. | Tehnička priprema radilišta za rad: Tehnička priprema radilišta za rad. Odnosi se na dužnosti izvoditelja radova da izradi i dostavi plan organizacije gradilišta, plan tehničke pripreme i dinamički plan izvođenja na sanaciji klizišta. U stavku je također potrebno uračunati i izradu završnog izvješća o izvedenim radovima sa ucrtavanjem svih izvedenih elemenata, prema važećem pravilniku. | kom | 1 | 0 | 0
2. | IZVEDBA POTPORNOG ZIDA 2, st. 0+005 do 0+023m, L=18 m' |  |  |  |  | 0
2.1. | ZEMLJANI RADOVI
2.1.1. | Iskop tla kliznog tijela"C" kategorije: Ova stavka uključuje strojni iskop zemljanog materijala C kategorije na pozicji kliznog tijela iznad budućeg potpornog zida 2. Iskop se vrši u dužini 20 m' te širini oko 10 m , prosječne visine 1 m. Obračun prema m3 iskopanog materijala u sraslom stanju. | m3 | 200 | 0 | 0
2.1.2. | Iskop tla "C" kategorije: Ova stavka uključuje strojni iskop zemljanog materijala C kategorije uz ostatke pristupnog puta zahvaćenog u procesu klizanja, na poziciji budućeg potpornog zida 2. Iskop se vrši u dužini 18 m' od stacionaže 0+005 do 0+023 m, u dužini 18 m' u kampdama ne dužim od 4 m'. Širina iskopa je 2 m, a visina 3.8 m. Rad obuhvaća iskop i utovar na prijevozna sredstva. Iskop se obavlja prema visinskim kotama iz priloga, te propisanim nagibima. Obračun prema m3 iskopanog materijala u sraslom stanju. | m3 | 137 | 0 | 0
2.1.3. | Prijevoz materijala i deponiranje: Ova stavka uključuje odvoz i deponiranje iskopanog materijala na obližnju deponiju sa planiranjem iste. Deponiju osigurava izvoditelj radova. Preostali materijal (36 m3) koristi se za zatrpavanje iskopa i niveliranje iza potporne konstrukcije. Obračun se izvodi u m3 materijala odvezenog u prirodno sraslom stanju. | m3 | 301 | 0 | 0
2.2. | BETONSKI I ZIDARSKI RADOVI
2.2.1. | Izvedba potpornog zida 2: Ova stavka uključuje nabavu, dopremu i ugradnju kamena dimenzija 10-50 (60) cm, koji će se koristiti za izradu potpornog zida. Kameni materijal postavlja se na dno jame, na prethodno postavljenu betonsku podlogu. Ova stavka obuhvaća i nabavu, dopremu i ugradnju betona C 20/25 za popunjavanje šupljina između kamena, koja se količinom procjenjuje na 30% ukupnog volumena zida. Kamen se polaže u slojevima, čije se šupljine zapunjavaju navedenim betonom C20/25. Vidljivo lice zida se između kamena obrađuje mortom M20 otpornim na udarnu kišu. Veličina zrna pijeska u mortu je 0.2 do 5mm. Kamen prije ugradnje mora biti čist od glinovitih čestica. Ugradnja se vrši prema dimenzijama danim u tlocrtu i presjeku u prilogu. Visina temeljne stope je 1.5 m, širina 1.8 m, dok je nadtemeljni zid širine krune 0.6 m, u dnu 1.2 m, te visine 2.3 m. Obračun po m3 ugrađenog kamena i betona.
| kamen 10-50(60)cm | m3 | 86 | 0 | 0
| beton C 20/25 | m3 | 26 | 0 | 0
| mort M20 | m3 | 3 | 0 | 0
2.2.2. | Izvedba krune potpornog zida: Ova stavka uključuje nabavu, dopremu i ugradnju betona za izvedbu krune potporne konstrukcije. Izvodi se od betona C25/30, širini 0.6 m,u visini 0.2 m, dužine 18 m'. Obračun po m3 ugrađenog betona. | m3 | 3 | 0 | 0
2.3. | IZVEDBA DRENAŽE IZA ZIDA
2.3.1. | Izvedba podložnog betona drenaže: Izvedba betonske podloge drenaže zida, visine 0.15 m, širine 0.3 m u poprečnom padu prema drenažnoj cijevi, od betona C16/20 na koju se polaže drenažna cijev. U cijenu uračunata nabava doprema i ugradnja betona. Obračun po m3 ugrađenog betona C16/20. | m3 | 1 | 0 | 0
2.3.2. | Izvedba drenažnih cijevi DN120: Ova stavka uključuje nabavu, dopremu i polaganje drenažnih PEHD cijevi DN 120 mm, sa svim spojnim elementima. Cijev se spaja u postojeću drenažu iza zida sa izvedbom spoja na sabirno okno. Obračun po m' kompletno ugrađene drenažne cijevi. | m' | 18 | 0 | 0
2.3.3. | Izvedba drenažnog zasipa: Ova stavka uključuje nabavu, dopremu i ugradnju drenažnog separiranog drobljenog kamena dimenzija 32-63 mm, za izradu drenažnog zasipa iza potporne konstrukcije. Kamen se postavlja u prosječnoj širini 0.5 m, visine 1.5 m, u dužini 18 m' na prethodno postavljene drenažne cijevi. Obračun prema m3 ugrađenog materijala u zbijenom stanju. | m3 | 18 | 0 | 0
2.3.4. | Izvedba glinenog čepa materijal "C" kategorije: Ova stavka uključuje izvedbu glinenog čepa zemljanim materijalom iz iskopa C kategorije na pozicji iznad budućeg potpornog zida 2. Dimenzija 1.0 m širine 2 m. Obračun prema m3 izvedenog materijala u sraslom stanju. | m3 | 36 | 0 | 0
2.3.5. | Izvedba tipskog sabirnog okna SN01 sa poklopcem: Ova stavka uključuje nabavu, dopremu i polaganje tipskog pvc sabirnog okna SO1 promjera 800 mm, visine 4 m, sa vodonepropusnim dnom. Na vrhu se postavlja tipski poklopac.U jediničnu cijenu stavke uključena je, izrada posteljice, te sav spojni pribor za spoj sa drenažnom cijevi te izradom spojnog kanala prema sabirnom oknu SO2. Obračun po komadu kompletno izvedenog slivnika. | kom | 1 | 0 | 0
3 | IZVEDBA POTPORNOG ZIDA 1, st. 0+000 do 0+028m, L=28 m' |  |  |  |  | 0
3.1. | ZEMLJANI RADOVI
3.1.1. | Iskop tla "C" kategorije: Ova stavka uključuje strojni iskop zemljanog materijala C kategorije uz ostatke pristupnog puta zahvaćenog u procesu klizanja, na poziciji budućeg potpornog zida 1. Iskop se vrši u dužini 28 m' od stacionaže 0+000 do 0+028 m, u dužini 28 m' u kampdama ne dužim od 4 m'. Širina iskopa je 2 m, a visina 4.0 m. Rad obuhvaća iskop i utovar na prijevozna sredstva. Iskop se obavlja prema visinskim kotama iz priloga, te propisanim nagibima. Obračun prema m3 iskopanog materijala u sraslom stanju. | m3 | 224 | 0 | 0
3.1.2. | Prijevoz materijala i deponiranje: Ova stavka uključuje odvoz i deponiranje iskopanog materijala na obližnju deponiju sa planiranjem iste. Deponiju osigurava izvoditelj radova. Obračun se izvodi u m3 materijala odvezenog u prirodno sraslom stanju. | m3 | 224 | 0 | 0
3.2. | BETONSKI I ZIDARSKI RADOVI
3.2.1. | Izvedba potpornog zida 1: Ova stavka uključuje nabavu, dopremu i ugradnju kamena dimenzija 10-50 (60) cm, koji će se koristiti za izradu potpornog zida. Kameni materijal postavlja se na dno jame, na prethodno postavljenu betonsku podlogu. Ova stavka obuhvaća i nabavu, dopremu i ugradnju betona C 20/25 za popunjavanje šupljina između kamena, koja se količinom procjenjuje na 30% ukupnog volumena zida. Kamen se polaže u slojevima, čije se šupljine zapunjavaju navedenim betonom C20/25. Vidljivo lice zida se između kamena obrađuje mortom M20 otpornim na udarnu kišu. Veličina zrna pijeska u mortu je 0.2 do 5mm. Kamen prije ugradnje mora biti čist od glinovitih čestica. Ugradnja se vrši prema dimenzijama danim u tlocrtu i presjeku u prilogu. Visina temeljne stope je 1.5 m, širina 1.8 m, dok je nadtemeljni zid širine krune 0.6 m, u dnu 1.2 m, te visine 2.5 m. Obračun po m3 ugrađenog kamena i betona.
| kamen 10-50(60)cm | m3 | 140 | 0 | 0
| beton C 20/25 | m3 | 42 | 0 | 0
| mort M20 | m3 | 5 | 0 | 0
3.2.2. | Izvedba krune potpornog zida: Ova stavka uključuje nabavu, dopremu i ugradnju betona za izvedbu krune potporne konstrukcije. Izvodi se od betona C25/30, širini 0.6 m,u visini 0.2 m, dužine 28 m'. Obračun po m3 ugrađenog betona. | m3 | 4 | 0 | 0
3.3. | IZVEDBA DRENAŽE IZA ZIDA
3.3.1. | Izvedba podložnog betona drenaže: Izvedba betonske podloge drenaže zida, visine 0.15 m, širine 0.3 m u poprečnom padu prema drenažnoj cijevi, od betona C16/20 na koju se polaže drenažna cijev. U cijenu uračunata nabava doprema i ugradnja betona. Obračun po m3 ugrađenog betona C16/20. | m3 | 2 | 0 | 0
3.3.2. | Izvedba drenažnih cijevi DN120: Ova stavka uključuje nabavu, dopremu i polaganje drenažnih PEHD cijevi DN 120 mm, sa svim spojnim elementima. Cijev se spaja u postojeću drenažu iza zida sa izvedbom spoja na sabirno okno. Obratiti pažnju na padove odvodnje. Obračun po m' kompletno ugrađene drenažne cijevi. | m' | 28 | 0 | 0
3.3.3. | Izvedba drenažnog zasipa: Ova stavka uključuje nabavu, dopremu i ugradnju drenažnog separiranog drobljenog kamena dimenzija 32-63 mm, za izradu drenažnog zasipa iza potporne konstrukcije. Kamen se postavlja u prosječnoj širini 0.5 m, visine 1.5 m, u dužini 28 m' na prethodno postavljene drenažne cijevi. Obračun prema m3 ugrađenog materijala u zbijenom stanju. | m3 | 21 | 0 | 0
3.3.4. | Izvedba tipskog sabirnog okna SN02 sa poklopcem: Ova stavka uključuje nabavu, dopremu i polaganje tipskog pvc sabirnog okna SO2 promjera 800 mm, visine 4 m, sa vodonepropusnim dnom. Na vrhu se postavlja tipski poklopac.U jediničnu cijenu stavke uključena je, izrada posteljice, te sav spojni pribor za spoj sa drenažnom cijevi te izradom spojnog kanala prema sabirnom oknu SO3. Obračun po komadu kompletno izvedenog slivnika. | kom | 1 | 0 | 0
4 | OBNOVA PRISTUPNOG PUTA, dužina L=30 m |  |  |  |  | 0
4.1. | PRIPREMA TERENA
4.1.1. | Iskop tla "C" kategorije: Ova stavka uključuje strojni iskop postojećeg nasipnog i zemljanog materijala C kategorije, u dužini 30 m', širini 2.0 m, te visini 1.0 m prema datom presjeku u prilogu. Rad obuhvaća iskop i utovar na prijevozna sredstva.Iskop se obavlja prema visinskim kotama iz projekta, te propisanim nagibima. Obračun prema m3 iskopanog materijala u sraslom stanju. | m3 | 60 | 0 | 0
4.1.2. | Prijevoz materijala i deponiranje: Ova stavka uključuje odvoz i deponiranje iskopanog materijala na obližnju deponiju sa planiranjem iste. Deponiju osigurava izvoditelj radova. Obračun se izvodi u m3 materijala odvezenog u prirodno sraslom stanju. | m3 | 60 | 0 | 0
4.1.3. | Izrada nosivog sloja od kamenitih materijala 32-64 mm: Izrada nosivog sloja (Ms≥40 MN/m²) od drobljenog kamenog materijala, najvećeg zrna 32 - 64 mm, debljine 0.7 m, širine ugradnje 2.0 m, dužine 30 m'. U cijenu je uključena nabava materijala, utovar, prijevoz i ugradnja(strojno razastiranje, planiranje i zbijanje do traženog modula stišljivosti ili stupnja zbijenosti) na uređenu i preuzetu podlogu. Obračun prema m3 ugrađenog i zbijenog materijala. | m3 | 42 | 0 | 0
4.1.4. | Izrada nosivog sloja od kamenitih materijala 0.1-32 mm: Izrada nosivog sloja (Ms≥80 MN/m²) od drobljenog kamenog materijala, najvećeg zrna 0.1-32 mm, debljine 0.3 m, širine 2.0 m, dužine 30 m'. U cijenu je uključena nabava materijala, utovar, prijevoz i ugradnja(strojno razastiranje, planiranje i zbijanje do traženog modula stišljivosti ili stupnja zbijenosti) na uređenu i preuzetu podlogu. Obračun prema m3 ugrađenog i zbijenog materijala. | m3 | 18 | 0 | 0
4.1.5. | Izrada nosivog sloja asfalta: Izrad nosivog sloja od AC 32 base 50/70 AG6 M1, debljine 4 cm. U cijeni su sadržani svi troškovi nabave materijala, proizvodnje i ugradnje asfaltne mješavine, prijevoz, oprema i sve ostalo potrebno za potpuno izvođenje radova. Izvedba i kontrola kakvoće prema (HRN EN 13108-1) i tehničkim svojstvima i zahtjevima za građevne proizvode za proizvodnju asfaltnih mješavina i za asfaltne slojeve kolnika. Širina ugradnje 2.0 m, dužina 30 m'. Obračun po m2 gornje površine stvarno položenog i ugrađenog nosivog sloja. | m2 | 60 | 0 | 0
4.1.6. | Izrada habajućeg sloja asfalta: Izrada nosivog sloja od AC 16 surf 50/70 AG2 M5, debljine 3 cm. U cijeni su sadržani svi troškovi nabave materijala, proizvodnje i ugradnje asfaltne mješavine, prijevoz, oprema i sve ostalo potrebno za potpuno izvođenje radova. Izvedba i kontrola kakvoće prema (HRN EN 13108-1) i tehničkim svojstvima i zahtjevima za građevne proizvode za proizvodnju asfaltnih mješavina i za asfaltne slojeve kolnika.Širina ugradnje je 2.0 m, dužine 30 m'. Posebnu pažnju posvetiti spoju sa postojećim asfaltnom te visinskim padovima. Obračun po m2 gornje površine stvarno položenog i ugrađenog habajućeg sloja asfaltbetona. | m2 | 60 | 0 | 0
4.1.7. | Betonska podloga rubnjacima uz rub pristupnog puta: Stavka obuhvaća nabavu i ugradnju betona C 16/20. Beton ugrađenog rubnjaka mora biti otporan na smrzavanje i soli za odmrzavanje. Stavka obuhvaća nabavu materijala, prijevoz, upotrebu opreme, te sav rad na pripremi podloge, njegu, izradu dilatacija i uzdužnog spoja s kolnikom. Podloga se ugrađuje na cijelokupnoj nizbriježnoj strani pristupnog puta u dužini 30 m', širini 0.5 m, te visini 0.2 m. Obračun po m3 ugrađenog betona. | m3 | 3 | 0 | 0
4.1.8. | Betonski rubnjaci: Stavka obuhvaća nabavu i ugradnju betonskog rubnjaka 18/24/100 na prethodno izvedenu krunu ojačanja kolničke konstrukcije od betona C 16/20. Beton ugrađenog rubnjaka mora biti otporan na smrzavanje i soli za odmrzavanje. Stavka obuhvaća nabavu materijala, prijevoz, upotrebu opreme, te sav rad na izradi i ugradnji prefabriciranog rubnjaka uključujući pripremu podloge, njegu, izradu dilatacija i uzdužnog spoja s kolnikom. Rubnjaci se ugrađuju jednostrano na nizbriježžnoj strani prema kojoj se polaže i habajući nagib asfalta, na dužini 30 m'. Obračun po m' kompletno ugrađenih rubnjaka. | m' | 30 | 0 | 0
4.1.9. | Izvedba tipskog sabirnog okna SN03 uz cestu: Ova stavka uključuje nabavu, dopremu i polaganje tipskog pvc sabirnog okna SO3 promjera 800 mm, visine 2 m, sa vodonepropusnim dnom. Na vrhu se postavlja tipski poklopac za kontrolu prikupljenih voda. U jediničnu cijenu stavke uključena je, izrada posteljice, kanalizacionog okna te sav spojni pribor za spoj sa postojećom kanalizacijskom odvodnom cijevi. Obračun po komadu kompletno izvedenog slivnika. | kom | 1 | 0 | 0
5 | UREĐENJE TERENA NAKON SANACIJE |  |  |  |  | 0
5.1. | Strojno planiranje padine: Strojno planiranje padine nakon izvedene kolničke konstrukcije i potpornog zida, po završetku svih zemljanih radova u zoni klizišta. Obračun prema satu rada. | h | 10 | 0 | 0
|  |  |  | UKUPNO: | 0
|  |  |  | PDV(25%): | 0
|  |  |  | SVEUKUPNO: | 0

## REKAPITULACIJA
REKAPITULACIJA RADOVA
1 | PRIPREMNI RADOVI | 0
2 | IZVEDBA POTPORNOG ZIDA 2, st. 0+005 do 0+023m, L=18 m' | 0
3 | IZVEDBA POTPORNOG ZIDA 1, st. 0+000 do 0+028m, L=28 m' | 0
4 | OBNOVA PRISTUPNOG PUTA, dužina L=30 m | 0
5 | UREĐENJE TERENA NAKON SANACIJE | 0
| UKUPNO | 0
| PDV (25%) | 0
| SVEUKUPNO | 0